## 废气监测数据审核表
兰陵县2023年3季度重点污染源废气监督监测
序号 | 企业名称 | 行业 名称 | 监测点位名称 | 执行标准名称 | 执行标准条件 | 监测日期 | 含氧量(%) | 监测项目名称 | 实测浓度(mg/m) | 折算浓度(mg/m) | 标准限值(mg/m) | 是否 达标 | 超标倍数
1 | 兰陵兰清环保能源有限公司 | 生活垃圾发电 | 1#生活垃圾焚烧炉废气处理设施排放口 | 生活垃圾焚烧污染物控制标准(GB 18485-2014) | / | 2023.09.13 | 9.7 | 颗粒物 | 2.6 | 2.3 | 30 | 是
[8 empty] | 二氧化硫 | 25 | 22 | 100 | 是
[8 empty] | 氮氧化物 | 286 | 253 | 300 | 是
[8 empty] | 一氧化碳 | 6 | 5 | 100 | 是
[7 empty] | 9.7 | 氯化氢 | 22.7 | 20.1 | 60 | 是
[7 empty] | 10.2 | 镉及其化合物 | 4.3×10⁻³ | 4.0×10⁻³ | 0.1 | 是
[8 empty] | 镍及其化合物 | 4.2×10⁻³ | 3.9×10⁻³ | 1 | 是
[7 empty] | 10.2 | 铊及其化合物 | 未检出 | 未检出 | 1 | 是
[8 empty] | 钴及其化合物 | 0.000184 | 0.00017 | 1 | 是
[7 empty] | 9.6 | 铅及其化合物 | 2.1×10⁻² | 1.8×10⁻² | 1 | 是
[7 empty] | 9.6 | 铜及其化合物 | 未检出 | 未检出 | 1 | 是
[8 empty] | 铬及其化合物 | 未检出 | 未检出 | 1 | 是
[8 empty] | 锰及其化合物 | 未检出 | 未检出 | 1 | 是
[7 empty] | 10.2 | 汞及其化合物 | 未检出 | 未检出 | 0.05 | 是
[7 empty] | 10.2 | 砷及其化合物 | 未检出 | 未检出 | 1 | 是
[8 empty] | 锑及其化合物 | 未检出 | 未检出 | 1 | 是
|  |  | 2#生活垃圾焚烧炉废气处理设施排放口 |  |  | 2023.09.13 | 1900-01-08 19:12 | 颗粒物 | 3.7 | 3.3 | 30 | 是
[8 empty] | 二氧化硫 | 8 | 7 | 100 | 是
[8 empty] | 氮氧化物 | 192 | 171 | 300 | 是
[8 empty] | 一氧化碳 | 4 | 4 | 100 | 是
[7 empty] | 9.8 | 氯化氢 | 22.5 | 20.1 | 60 | 是
[7 empty] | 9.7 | 镉及其化合物 | 3.2×10⁻³ | 2.8×10⁻³ | 0.1 | 是
[8 empty] | 镍及其化合物 | 3.9×10⁻³ | 3.5×10⁻³ | 1 | 是
[7 empty] | 9.6 | 铊及其化合物 | 未检出 | 未检出 | 1 | 是
[8 empty] | 钴及其化合物 | 4.9e-05 | 4.3e-05 | 1 | 是
[7 empty] | 9.7 | 铅及其化合物 | 2.2×10⁻² | 1.9×10⁻² | 1 | 是
[7 empty] | 9.6 | 铜及其化合物 | 未检出 | 未检出 | 1 | 是
[8 empty] | 铬及其化合物 | 未检出 | 未检出 | 1 | 是
[8 empty] | 锰及其化合物 | 未检出 | 未检出 | 1 | 是
[7 empty] | 9.6 | 汞及其化合物 | 未检出 | 未检出 | 0.05 | 是
[7 empty] | 9.6 | 砷及其化合物 | 未检出 | 未检出 | 1 | 是
[8 empty] | 锑及其化合物 | 未检出 | 未检出 | 1 | 是
1900-01-01 | 兰陵县东润化工建材有限公司 | 建材 | 1#石灰窑废气排气筒 | 山东省建材工业大气污染物排放标准(DB37/ 2373-2018) | 表2：重点控制区 | 2023.09.21 | 1900-01-02 09:36 | 颗粒物 | 4.4 | 2.8 | 10 | 是
[8 empty] | 二氧化硫 | 52 | 33 | 50 | 是
[8 empty] | 氮氧化物 | 150 | 94 | 100 | 是
|  |  | 2#石灰窑废气排气筒 | 山东省建材工业大气污染物排放标准(DB37/ 2373-2018) | 表2：重点控制区 |  | 1900-01-03 14:24 | 颗粒物 | 9 | 6 | 10 | 是
[8 empty] | 二氧化硫 | 50 | 34 | 50 | 是
[8 empty] | 氮氧化物 | 141 | 95 | 100 | 是
1900-01-02 | 兰陵县方建新型建材厂 | 建材 | 窑炉废气排气筒 | 山东省建材工业大气污染物排放标准(DB37/ 2373-2018) | 表2：重点控制区 | 2023.09.22 | 1900-01-18 04:48 | 颗粒物 | 5.1 | 8.5 | 10 | 是
[8 empty] | 二氧化硫 | 4 | 7 | 50 | 是
[8 empty] | 氮氧化物 | 39 | 65 | 100 | 是
1900-01-03 | 临沂华宸陶瓷有限公司 | 陶瓷 | 窑炉干燥塔排气筒 | 山东省建材工业大气污染物排放标准(DB37/ 2373-2018) | 表2：重点控制区 | 2023.09.18 | 1900-01-14 09:36 | 颗粒物 | 4.3 | 3.8 | 10 | 是
[8 empty] | 二氧化硫 | 未检出 | 未检出 | 35 | 是
[8 empty] | 氮氧化物 | 33 | 29 | 80 | 是
5 | 兰陵县福宝建材有限公司 | 建材 | DA003石灰窑烟囱 | 山东省建材工业大气污染物排放标准(DB37/ 2373-2018) | 表2：重点控制区 | 2023.09.15 | 1900-01-16 12:00 | 颗粒物 | 2.4 | 7.5 | 10 | 是
[8 empty] | 二氧化硫 | 2 | 6 | 50 | 是
[8 empty] | 氮氧化物 | 10 | 31 | 100 | 是
1900-01-05 | 兰陵县福业建材有限公司 | 建材 | DA004废气排放口04 | 山东省建材工业大气污染物排放标准(DB37/ 2373-2018) | 表2：重点控制区 | 2023.09.15 | 5.3 | 颗粒物 | 3.5 | 2.5 | 10 | 是
[8 empty] | 二氧化硫 | 4 | 3 | 50 | 是
[8 empty] | 氮氧化物 | 38 | 27 | 100 | 是
7 | 临沂拓展新型砖有限公司 | 建材 | 窑炉废气排气筒 | 山东省建材工业大气污染物排放标准(DB37/ 2373-2018) | 表2：一般控制区 | 2023.09.14 | 1900-01-17 21:36 | 颗粒物 | 6.6 | 9.4 | 20 | 是
[8 empty] | 二氧化硫 | 4 | 6 | 100 | 是
[8 empty] | 氮氧化物 | 18 | 26 | 150 | 是
1900-01-07 | 临沂中联水泥有限公司 | 水泥制造 | 窑尾排气筒 | 山东省建材工业大气污染物排放标准(DB37/ 2373-2018) | 表2：一般控制区 | 2023.09.14 | 10 | 颗粒物 | 8.6 | 8.6 | 20 | 是
[8 empty] | 二氧化硫 | 4 | 4 | 100 | 是
[8 empty] | 氮氧化物 | 64 | 64 | 200 | 是
1900-01-08 | 国铭铸管股份有限公司 | 建材 | 燃气锅炉废气排放口 | 山东省锅炉大气污染物排放标准(DB37/ 2374-2018) | 表2：一般控制区 | 2023.09.06 | 1900-01-01 14:24 | 颗粒物 | 4.4 | 4.2 | 20 | 是
[8 empty] | 二氧化硫 | 未检出 | 未检出 | 100 | 是
[8 empty] | 氮氧化物 | 10 | 10 | 200 | 是
|  |  | 烧结机机头排气筒 | 山东省钢铁工业大气污染物排放标准(DB37/990-2019) | 烧结机头 | 2023.09.06 | 1900-01-14 21:36 | 颗粒物 | 6 | 5.9 | 10 | 是
[8 empty] | 二氧化硫 | 5 | 5 | 35 | 是
[8 empty] | 氮氧化物 | 32 | 31 | 50 | 是
1900-01-09 | 兰陵县华胜石灰厂 | 建材 | 北窑炉排气筒 | 山东省建材工业大气污染物排放标准(DB37/ 2373-2018) | 表2：重点控制区 | 2023.08.09 | 1900-01-07 07:12 | 颗粒物 | 3.1 | 2.7 | 10 | 是
[8 empty] | 二氧化硫 | 18 | 16 | 50 | 是
[8 empty] | 氮氧化物 | 100 | 87 | 100 | 是
1900-01-10 | 临沂华龙热电有限公司 | 火力发电 | DA001废气排气筒 | 山东省火电厂大气污染物排放标准(DB37/664-2019) | 表2：燃煤锅炉 | 2023.08.09 | 1900-01-06 02:24 | 颗粒物 | 4 | 4.3 | 5 | 是
[8 empty] | 二氧化硫 | 未检出 | 未检出 | 35 | 是
[8 empty] | 氮氧化物 | 35 | 38 | 50 | 是
12 | 兰陵县宏峰青钙石灰厂 | 建材 | 1#窑（南窑）废气排气筒 | 山东省建材工业大气污染物排放标准(DB37/2373-2018) | 表2：重点控制区 | 2023.07.27 | 5.4 | 颗粒物 | 4.1 | 2.9 | 10 | 是
[8 empty] | 二氧化硫 | 未检出 | 未检出 | 50 | 是
[8 empty] | 氮氧化物 | 28 | 20 | 100 | 是