## 污水处理厂监测数据审核表
兰陵县2022年上半年污水处理厂监督性监测
序号 | 污水处理厂名称 | 监测日期 | 执行标准名称 | 执行标准条件名称 | 设计处理量(吨/天) | 出口流量(吨/天) | 监测项目 | 出口浓度(mg/L) | 标准限值(mg/L) | 排放单位 | 是否达标 | 超标倍数
1 | 兰陵县碧赢污水处理有限公司 | 2022.5.16 | 城镇污水处理厂污染物排放标准（GB 18918-2002） | /基本控制项目最高允许排放浓度（日均值）/2006 年1 月1 日起建设的/水温>12度/一级A 标准 | 40000 | 36000 | pH值 | 7.4 | 6-9 | 无量纲 | 是
[7 empty] | 化学需氧量 | 20 | 50 | mg/L | 是
[7 empty] | 五日生化需氧量 | 8.6 | 10 | mg/L | 是
[7 empty] | 悬浮物 | 6 | 10 | mg/L | 是
[7 empty] | 动植物油 | <0.06 | 1 | mg/L | 是
[7 empty] | 石油类 | <0.06 | 1 | mg/L | 是
[7 empty] | 阴离子表面活性剂 | <0.05 | 0.5 | mg/L | 是
[7 empty] | 总氮 | 14.3 | 15 | mg/L | 是
[7 empty] | 氨氮 | 0.217 | 5 | mg/L | 是
[7 empty] | 总磷 | 0.21 | 0.5 | mg/L | 是
[7 empty] | 色度（倍） | 2 | 30 | mg/L | 是
[7 empty] | 总汞 | 6e-05 | 0.001 | mg/L | 是
[7 empty] | 烷基汞 | <10ng/L | 不得检出 | mg/L | 是
[7 empty] | 总镉 | 0.005 | 0.01 | mg/L | 是
[7 empty] | 总铬 | <0.03 | 0.1 | mg/L | 是
[7 empty] | 六价铬 | <0.004 | 0.05 | mg/L | 是
[7 empty] | 总砷 | 0.0004 | 0.1 | mg/L | 是
[7 empty] | 总铅 | <0.07 | 0.1 | mg/L | 是
[7 empty] | 氟化物 | 0.35 | 2 | mg/L | 是
[7 empty] | 挥发酚 | 0.0012 | 0.5 | mg/L | 是
2 | 兰陵首创水务有限公司 | 2022.5.19 | 城镇污水处理厂污染物排放标准（GB 18918-2002） | /基本控制项目最高允许排放浓度（日均值）/2006 年1 月1 日起建设的/水温>12度/一级A 标准 | 20000 | 14784 | pH值 | 7.7 | 6-9 | 无量纲 | 是
[7 empty] | 化学需氧量 | 22 | 50 | mg/L | 是
[7 empty] | 五日生化需氧量 | 6.1 | 10 | mg/L | 是
[7 empty] | 悬浮物 | 6 | 10 | mg/L | 是
[7 empty] | 动植物油 | <0.06 | 1 | mg/L | 是
[7 empty] | 石油类 | <0.06 | 1 | mg/L | 是
[7 empty] | 阴离子表面活性剂 | <0.05 | 0.5 | mg/L | 是
[7 empty] | 总氮 | 2.77 | 15 | mg/L | 是
[7 empty] | 氨氮 | 0.07 | 5 | mg/L | 是
[7 empty] | 总磷 | 0.06 | 0.5 | mg/L | 是
[7 empty] | 色度（倍） | 3 | 30 | mg/L | 是
[7 empty] | 总汞 | <0.00004 | 0.001 | mg/L | 是
[7 empty] | 烷基汞 | <10ng/L | 不得检出 | mg/L | 是
[7 empty] | 总镉 | 0.005 | 0.01 | mg/L | 是
[7 empty] | 总铬 | <0.03 | 0.1 | mg/L | 是
[7 empty] | 六价铬 | <0.004 | 0.05 | mg/L | 是
[7 empty] | 总砷 | <0.0003 | 0.1 | mg/L | 是
[7 empty] | 总铅 | <0.07 | 0.1 | mg/L | 是
[7 empty] | 氟化物 | 0.7 | 2 | mg/L | 是
[7 empty] | 挥发酚 | 0.0017 | 0.5 | mg/L | 是